## CNC 1
| „ 2. logický celok -Nákup technológie to pekárenskej výroby“ |  |  |  |  | Ponúknutá hodnota (uchádzač vyplní ním ponúknuté technické parametre)
Hlavné technické údaje | Automatická chlebová delička 1 ks | nerezová - typy cesta- pšeničné, pšenično-ražné, ražné a iné s rôznou konzistenciou | požadované | áno
|  | rozsah gramáže | min. a max. g | min.200g max.1800g
|  | nerezový násypník | min. | 220 l
|  | automatické olejovanie deliacej hlavy, noža a vnútorného dopravníka | požadované | áno
|  | nízka spotreba oleja, automatický poprašovač na výstupe | požadované | áno
|  | výkon - k trom etážovým peciam | m2/ks | 22m2/1ks
| automatická periodická delička so šlajfovaním 1ks | nerezová, na bežné a jemné pečivo | požadované | áno
|  | nerezové nože | požadované | áno
|  | rozsah gramáže | min. a max. g | min.30g max. 100g
| bagetovací stroj s podvozkom 1ks | nerezový na bagety | požadované | áno
|  | kapacita | min. ks/h | min. 1200 ks/hod
|  | váhový rozsah | min. | min.50 g
| Automatický rozvaľovač cesta: 1 ks | nerezový na cestá a jemné pečivo | požadované | áno
|  | automatické navíjanie a automatické poprašovanie cesta | požadované | áno
|  | programovateľné uloženie receptov | požadované | áno
|  | automatické ovládanie zmeny smeru rozvaľovania | požadované | áno
|  | šírka pásov | min. mm | min. 600 mm
|  | dotykový panel | požadované | áno
|  | otváranie valcov a vnútorného dopravníka | min. a max. mm | min. 0 max.60 mm
|  | rýchlosť | požadované | 10 60 m/min
|  | konštrukcia pevná- pevný podstavec | požadované | áno
| Šokovací box na 4 vozíky: 1 ks | postupne zmraziť na teplotu min.- 6oC v jadre max. 200kg pek. polotovarov (pekárskych výrobkov) za max. 30 min. | požadované | áno
|  | rozmer vozíkov 810x1000x1835 výška | požadované | áno
|  | nerez prevedenie | požadované | áno
|  | z pur izolačného panelu hrúbky | min. mm | min 150 mm
|  | podlahová izolácia PUR | min. mm | min.150mm
|  | protišmyková podlaha | požadované | áno
|  | vonkajší rozmer boxu | max. mm | max.4150x3000x3320 mm
|  | vnútorný rozmer boxu : | max. mm | max3850x2700x2980 mm
|  | 1 ks otočné krídlové dvere 1200/2100 mm | požadované | áno
|  | osvetlenie boxu – mrazuvzdorné LED – 4ks | požadované | áno
|  | dvojstupňový kompresor | požadované | áno
|  | samostatný vzduchový kondenzátor | požadované | áno
|  | elektronické vstrekovanie chladiva | požadované | áno
|  | teplota- 41oC +45oC | požadované oC | áno
|  | montážny materiál, elektroinštalácia, dávka chladiva | požadované | áno
„ 4. logický celok -Nákup umývačky + mlynček na mak“
Hlavné technické údaje | Umývačka pracovného náradia a pomôcok– 2 ks | nerezová - dvojplášťová | požadované | áno
|  | ovládanie : elektronické | požadované | áno
|  | vnútorný rozmer komory | min. a max. mm | 1320x700x850 mm
|  | koš nerezový rozmer 1320x700 mm | požadované | áno
|  | cyklus min.-2/4/6/8 | požadované | áno
|  | samočistiaci program | požadované | áno
|  | termostop pre zaručenú teplotu oplachu | požadované | áno
|  | samostatný vzduchový kondenzátor | požadované | áno
|  | účinný filtračný systém | požadované | áno
|  | dávkovač umývacieho a oplachovacieho prostriedku | požadované | áno
|  | odpadové čerpadlo | požadované | áno
| Mlynček na mak 1 ks | valce z ocele s ryhovaným a tvrdeným povrchom | požadované | áno
|  | mobilný | požadované | áno
|  | násypka a opláštenie – z nerezovej ocele | požadované | áno
|  | prietok | min. kg/hod. | min.100 kg/hod.
|  | kapacita násypky | min. l | min. 10 l
„ 7. logický celok -Nákup technológie do cukrárskej výroby“
Hlavné technické údaje | Univerzálny šľahací a miešací stroj cukrársky – 2 ks | nerezový | požadované | áno
|  | kotlík 60 l – 1ks + prísl.- srdcovka 1ks, hák 1ks, šlahacia metla – 1ks, vozík – 1ks | požadované | áno
|  | kotlík min. 30 l – 3ks + prísl., srdcovka- 1ks, hák 1ks, + šl.metla – 3ks, vozík – 1ks | požadované | áno
|  | redukcia 60/40 alebo 60/30 | požadované | áno
|  | potenciometer na nastavenie rýchlosti šľahania a miesenia | požadované | áno
| Zariadenie na výrobu trvanlivého pečiva – 1ks/celok | nerezové na výrobky tlačené cez matrice pevné a točité | požadované | áno
|  | farebný dotykový panel s slovenskom jazyku | požadované | áno
|  | možnosť uloženia 100 receptúr | požadované | áno
|  | veľkosť plechov 400x600 mm | mm | 400x600mm
|  | výkon: tlačené tvary – 20 radov/min., rezané tvary – 30 radov/min., | min. rad/min. | tlačené tvary-20 rad/min rezané tvary- 30 radov/min
|  | automatický pohyb plechov a pracovného stola | požadované | áno
|  | hlava na tuhé cestá | požadované | áno
|  | podstavec pod strojom | požadované | áno
|  | hlava na voľné cestá | požadované | áno
|  | roztierač plátov, hrúbka pre plech 400 – 2ks | max. mm | max. 15 mm
|  | matrica na strunovku – 2ks (DR58-1ks,DR36-1ks) | požadované | áno
|  | strunovka pre matricu | požadované | áno
|  | plastová špička D=8 – 6ks | požadované | áno
|  | plastová špička D=8, R=14,5 – 6ks | požadované | áno
|  | platová špička D=8, Z=8 – 6ks | požadované | áno
|  | otočná matrica na 5 špičiek | požadované | áno
|  | otočná matrica na 3 špičky- veterníky | požadované | áno
|  | bronzová špička D=100 – 3ks | požadované | áno
|  | bronzová špička D=40 – 5ks | požadované | áno
|  | zariadenie na držanie papiera | požadované | áno
|  | nerezový vozík 600x800, na plechy 600x 400 – 4ks | požadované | áno
|  | plech AlMg, rovný, plný, trojstranný – 72 ks štvrtá strana do 45o uhla | požadované | áno
| Zariadenie na temperovanie čokolády – 1ks | s droteným dopravníkom – šírka | mm | 200 mm
|  | nerezové | požadované | áno
|  | rýchle topenie a temperovanie čokolády | požadované | áno
|  | obsah čokolády | min. a max. kg | min. 10 max 15 kg
|  | ovládací panel | požadované | áno
|  | dopravník na vynášanie výrobku s odvíjaním papiera | požadované | áno
| Rotačná pec na pečenie cukrárskeho trvanlivého pečiva – 1ks | plynová | požadované | áno
|  | nerezové | požadované | áno
|  | na vozíky 600x800 | požadované | áno
|  | s platformou | požadované | áno
|  | dvojité uzatvorenie dverí | požadované | áno
|  | dotykový panel | min. programov | min. 100 programov
|  | montáž, doprava | požadované | áno
|  | horák | požadované | áno
|  | komíny na odvod spalín | požadované | áno
|  | digestor | požadované | áno
| Stopkysiareň – 1ks | nerezová | požadované | áno
|  | teplotný rozsah - 10/+40 oC | stupne celzia | požadované
|  | 2 vozíky 600x800 | požadované | áno
„ 8. logický celok -Nákup baličky a etiketovačky“
Hlavné technické údaje | Baliaci stroj + nerez pult - 2ks | určený pre ručnú obsluhu | požadované | áno
|  | rozmer zváracích líšt – 550x410 mm | požadované | áno
|  | výška baleného produktu | max. mm | max. 200 mm
|  | počet balení – 0-300 ks/hod. | min. a max. ks/hod. | min. 0 max. 300 ks/hod
|  | balenie výrobkov sáčkovaním, alebo zmrštením | požadované | áno
|  | automatická kontrola času zvárania a teploty zmršťovania | požadované | áno
|  | možnosť programovania programov s počítadlom cyklov | min. programov | min. 10 programov
|  | nastavenia času zvárania, teploty v zmršťovacej komore, času zmrštenia, intenzita prúdenia vzduchu | požadované | áno
| Etiketovačka- 1ks | terminál s 15 palcovým dotykovým displejom | požadované | áno
|  | klávesnica + možnosť pripojenia externej klavesnice alebo myši, USB | požadované | áno
|  | možnosť napojenia na počítačovú sieť alebo online pripojenie | požadované | áno
|  | program | požadované | áno
|  | stojan | požadované | áno
|  | výkon zariadenia | min. ks/min | min. 40-60 ks/min
|  | termotlačiareň s termotransferovým modulom a s aplikátorom | požadované | áno
|  | napájanie 230V/ 50-60HZ | požadované | áno
|  | celková dĺžka zariadenia | max. mm | max. 1400 mm
V_______________________dňa________________
_________________________________________
meno a priezvisko